## BoDieuKhienSoXuLyAmThanh
Comment | Description | Designator | Footprint | LibRef | Quantity | 20 bộ
10uF | Cac Loai Tu Hoa | C1, C6, C7, C37, C42 | C-ELE-1.5-4X7MM | CAP-ELE | 5 | 100
22uF | Cac Loai Tu Hoa | C2, C18, C19, C20, C21, C22, C23 | C-ELE-1.5-4X7MM | CAP-ELE | 7 | 140
100nF | Cac Loai Tu Khong Phan Cuc | C3, C10, C12, C13, C14, C15, C16, C26, C27, C28, C29, C30, C31, C32, C33, C34, C35, C38, C41, C43 | C-0805 | CAP | 20 | 400
2.2nF | Cac Loai Tu Khong Phan Cuc | C4, C8 | C-0805 | CAP | 2 | 40
470pF | Cac Loai Tu Khong Phan Cuc | C5, C9 | C-0805 | CAP | 2 | 40
2.2uF | Cac Loai Tu Hoa | C11, C17 | C-ELE-1.5-4X7MM | CAP-ELE | 2 | 40
22pF | Cac Loai Tu Khong Phan Cuc | C24, C25 | C-0805 | CAP | 2 | 40
3.3nF | Cac Loai Tu Khong Phan Cuc | C36 | C-0805 | CAP | 1 | 20
470uF | Cac Loai Tu Hoa | C39 | C-ELE-2.5-6.3X11MM | CAP-ELE | 1 | 20
220uF | Cac Loai Tu Hoa | C40 | C-ELE-2.5-6.3X11MM | CAP-ELE | 1 | 20
MB10S | Cac Loai Diode Cau | D1 | BRIDGE-MBS | BRIDGE | 1 | 20
SS34 | Diode Schottky 1N5822 3A 40V Dan | D2 | DO-214AC-SMA | SS34 | 1 | 20
VS1838B | Module Giai Ma IR | HR1 | VS1838B-A | VS1838B | 1 | 20
IN1 | Header 3 Chan XH 2.54mm | J1 | XH1X3M-2.54 | XH1X3-2.54 | 1 | 20
PJ-313 | Jack Ket Noi Audio 3.5MM | J2, J3, J6 | PJ-313 | PJ-313 | 3 | 60
IN2 | Header 3 Chan XH 2.54mm | J4 | XH1X3M-2.54 | XH1X3-2.54 | 1 | 20
OUT | Header 3 Chan XH 2.54mm | J5 | XH1X3M-2.54 | XH1X3-2.54 | 1 | 20
SWD | Jump Don 4 Chan 2.54mm | J7 | JP1X4M-2.54 | JP1X4-2.54 | 1 | 20
KF301-2P | Dau Ket Noi KF301 2 Chan | J8 | KF301-2P-5.0 | KF301-2P | 1 | 20
100uH | Cac Loai Cuon Cam Don | L1 | L-PK0406-2-5X8MM | IND | 1 | 20
47uH | Cac Loai Cuon Cam Don | L2 | L-PK0608-2.5-7X10MM | IND | 1 | 20
USR | Cac Loai LED Don | LD1 | LED-0805-RED | LED | 1 | 20
PWR | Cac Loai LED Don | LD2 | LED-0805-RED | LED | 1 | 20
MH-M18 | Module Thu Audio Bluetooth | MD1 | MH-M18 | MH-M18 | 1 | 20
LCD1602 | Module Man Hinh LCD1602 | MD2 | LCD1602-A | LCD1602 | 1 | 20
S8050 (J3Y) | Transistor NPN 0.5A | Q1 | SOT23 | S8050 (J3Y) | 1 | 20
5.6k | Cac Loai Dien Tro | R1, R2 | R-0805 | RES | 2 | 40
2.7k | Cac Loai Dien Tro | R3, R4, R5, R6, R7, R8, R9 | R-0805 | RES | 7 | 140
4.7k | Cac Loai Dien Tro | R10, R11, R12, R13, R14, R15, R16, R20, R21 | R-0805 | RES | 9 | 180
100k | Cac Loai Dien Tro | R17, R18, R19, R22, R23 | R-0805 | RES | 5 | 100
100R | Cac Loai Dien Tro | R24 | R-0805 | RES | 1 | 20
10k | Cac Loai Dien Tro | R25 | R-0805 | RES | 1 | 20
470R | Cac Loai Dien Tro | R26, R29 | R-0805 | RES | 2 | 40
6.8k | Cac Loai Dien Tro | R27 | R-0805 | RES | 1 | 20
1k | Cac Loai Dien Tro | R28 | R-0805 | RES | 1 | 20
RESET | Nut Nhan 4 Chan 6X6MM | S1 | SW4P-DIP-6X6MM | SW4P-DIP-6X6MM | 1 | 20
SELECT | Nut Nhan 4 Chan 6X6MM | S2 | SW4P-DIP-6X6MM | SW4P-DIP-6X6MM | 1 | 20
EC12-ENCODER | Encoder Xoay Vo Cap Co Nut Nhan | S3 | EC12-ENCODER | EC12-ENCODER | 1 | 20
PT2314E | IC Xu Ly Am Thanh So | U1 | SO28W-1.27-300MIL | PT2314E | 1 | 20
STM32F103C8T6 | VDK 32-Bit ARM Cortex-M3 | U2 | LQFP48-0.5-7X7MM | STM32F103C8T6 | 1 | 20
XL1509-ADJ | IC On Ap Chuyen Mach 2A | U3 | SO8-1.27-150MIL | XL1509 | 1 | 20
AMS1117-5.0 | IC On Ap Tuyen Tinh AMS1117 1A | U4 | SOT223 | AMS1117 | 1 | 20
AMS1117-3.3 | IC On Ap Tuyen Tinh AMS1117 1A | U5 | SOT223 | AMS1117 | 1 | 20
10k | Cac Loai Bien Tro | VR1 | VR-ADJ-3362P | VRES | 1 | 20
8MHz | Thach Anh 2 Chan HC49 | X1 | XTAL-HC49US | XTAL-HC49 | 1 | 20
| Hàng shopee đặt quốc tế |  |  | chi phí hiện tại | 3266027